## Sheet1
Current State | Next State
rs1, rs2, count | input = 000 | input = 001 | input = 010 | input = 011 | input = 100 | input = 101 | input = 110 | input = 111
s0 | s0 | s1 | s0 | s1 | s0 | s1 | s0 | s1
s1 | s1 | s1 | s1 | s2 | s1 | s1 | s1 | s2
s2 | s2 | s3 | s2 | s3 | s2 | s3 | s2 | s3
s3 | s3 | s4 | s3 | s4 | s3 | s4 | s3 | s4
s4 | s4 | s4 | s4 | s4 | s4 | s5 | s4 | s5
s5 | s5 | s0 | s5 | s0 | s5 | s0 | s5 | s0
Output (R1_RAG, R2_RAG)
| 110100 | 001100 | 110100 | 001100 | 110100 | 001100 | 110100 | 001100
| 001100 | 001100 | 001100 | 010100 | 001100 | 001100 | 001100 | 010100
| 010100 | 100110 | 010100 | 100110 | 010100 | 100110 | 010100 | 100110
| 100110 | 100001 | 100110 | 100001 | 100110 | 100001 | 100110 | 100001
| 100001 | 100001 | 100001 | 100001 | 100001 | 100010 | 100001 | 100010
| 100010 | 110100 | 100010 | 110100 | 100010 | 110100 | 100010 | 110100